## 660ps
Reference(s)	Value	Footprint		Qty
C1, C6	4.7u/630V	Capacitor_THT:C_Rect_L33.0mm_W20.0mm_P27.50mm_MKS4		2
C2, C3, C4, C5, C7, C8, C9	100u/350V	Capacitor_THT:CP_Radial_D18.0mm_P7.50mm		7
D1, D2, D3, D4, D5, D6, D7, D8	UF4007	D		8
D9	82V/1W	Zener THT		1
D10, D11	12V/1W	Zener THT		2
Q1, Q2	STW9N80K5	TO-247-3		2
R1	1k/10W	Resistor THT 10W		1
R2, R8	100	Resistor THT 2W		2
R3, R4, R10, R11, R13, R15	100k	Resistor THT 2W		6
R5, R9	470k	Resistor THT 2W		2
R6	1k/5W	Resistor THT 5W		1
R7	1k	Resistor THT 2W		1
R12	150k	Resistor THT 2W		1
R14	27k	Resistor THT 2W		1
RV1	250k	Potentiometer		1
*	10k	Resistor THT 2W		1
**	150V/2W	Zener THT		1
F1		ZHL15		1